## All-New Nissan Micra
Neuer Nissan Micra: Technische Daten
|  | 1.0 Benziner |  | 0.9 IG-T |  | 1.5 dCi
|  | 5MT |  | 5MT |  | 5MT
ABMESSUNGEN/GEWICHTE
Länge | mm | 3999 |  | 3999 |  | 3999
Breite ohne Spiegel | mm | 1734 |  | 1734 |  | 1734
Breite mit Spiegeln | mm | 1935 |  | 1935 |  | 1935
Höhe (unbeladen) | mm | 1455 |  | 1455 |  | 1455
Radstand | mm | 2525 |  | 2525 |  | 2525
Überhang vorn/hinten | mm | 827/647 |  | 827/647 |  | 827/647
Spurweite vorn/hinten | mm | 1.510/1.520 |  | 1.510/1.520 |  | 1.510/1.520
Wendekreis (Durchmesser) | m | 10 |  | 10 |  | 10
Sitzplätze |  | 5 |  | 5 |  | 5
Innenraum (Länge, Breite, Höhe) | mm | 2.825 / 1.320 / 1.175 |  | 2.825 / 1.320 / 1.175 |  | 2.825 / 1.320 / 1.175
Tankinhalt | l | 41 |  | 41 |  | 41
Leergewicht | kg | 977 - 1.037 |  | 1.053 - 1.177 |  | 1.140 - 1.242
Anhängelast bebremst (12% Steigung) | kg | 900 |  | 1200 |  | 1170
Anhängelast ungebremst | kg | 510 |  | 525 |  | 555
Kofferraumvolumen | l | 300 |  | 300 |  | 300
ANTRIEB
Model |  | 1.0 Benziner |  | 0.9 Turbobenziner |  | 1.5 dCi
Hubraum | cm³ | 998 |  | 898 |  | 1461
Hub/Bohrung | mm | 84/71 |  | 73,1/72,2 |  | 80,5/76
Verdichtung | : 1 | 10.5 |  | 9.5 |  | 15.5
Zylinderzahl |  | 3 |  | 3 |  | 4
Lufteinlasssystem |  | Saugmotor |  | Turbolader |  | Turbolader
Einspritzsystem |  | Multipoint |  | Multipoint |  | Common Rail
Kraftstoffart |  | Super bleifrei (95 ROZ) |  | Super bleifrei (95 ROZ) |  | Diesel
Leistung | kW (PS) / 1/min | 54 (73) / 6.300 |  | 66 (90) / 5.500 |  | 66 (90) / 4.000
max. Drehmoment | Nm / 1/min | 95 / 3.500 |  | 140 /2.250 |  | 220 / 2.000
Getriebe |  | Fünfgang-Schaltgetriebe |  | Fünfgang-Schaltgetriebe |  | Fünfgang-Schaltgetriebe
Übersetzungen 1. Gang |  | 3.7273 |  | 3.727 |  | 3.727
2. Gang |  | 2.048 |  | 1.957 |  | 1.957
3. Gang |  | 1.393 |  | 1.233 |  | 1.233
4. Gang |  | 1.029 |  | 0.903 |  | 0.903
5. Gang |  | 0.821 |  | 0.66 |  | 0.66
Rückwärtsgang |  | 3.545 |  | 3.545 |  | 3.545
Achsantrieb |  | 4.357 |  | 4.5 |  | 3.167
FAHRWERK
Aufhängung vorn |  | Radaufhängung an Querlenker und MacPherson Federbein mit Stabilisator |  | Radaufhängung an Querlenker und MacPherson Federbein mit Stabilisator |  | Radaufhängung an Querlenker und MacPherson Federbein mit Stabilisator
Aufhängung hinten |  | Verbundlenker-Hinterradaufhängung |  | Verbundlenker-Hinterradaufhängung |  | Verbundlenker-Hinterradaufhängung
Bremsen vorn |  | Scheibenbremse |  | Scheibenbremse |  | Scheibenbremse
Bremsen hinten |  | Trommelbremse |  | Trommelbremse |  | Trommelbremse
Stabilitätssystem |  | VDC |  | VDC |  | VDC
|  | ABS |  | ABS |  | ABS
|  | EBD |  | EBD |  | EBD
|  | HBA (Hydraulischer Bremsassistent) |  | HBA |  | HBA
|  | TCS (Traktionskontrollsystem) |  | TCS |  | TCS
|  | BLSD (Bremsbegrenzungsdifferential) |  | BLSD |  | BLSD
|  | H S A (Berganfahrassistent) |  | H S A |  | H S A
|  | Active Ride Control |  | Active Ride Control |  | Active Ride Control
|  | Active Trace Control |  | Active Trace Control |  | Active Trace Control
PERFORMANCE
Beschleunigung 0 - 100 km/h | s | k.A. |  | 12.1 |  | 11.9
Höchstgeschwindigkeit | km/h | k.A. |  | 175 |  | 179
min. Bodenfreiheit unbeladen | mm | 145 |  | 145 |  | 145
FUEL ECONOMY
Reifengrößen |  | 185/65 R15 195/55 R16 | 205/45 R17 | 185/65 R15 195/55 R16 | 205/45 R17 | 185/65 R15 195/55 R16 | 205/45 R17
Kraftstoffverbrauch innerorts* | l/100km | TBC March 2017 |  | 5,6 (mit Start/Stopp) 6,5 (ohne Start/Stopp) | 5,8 (mit Start/Stopp) 6,7 (ohne Start/Stopp) | 3,5 (mit Start/Stopp) 4,1 (ohne Start/Stopp) | 3,8 (mit Start/Stopp) 4,3 (ohne Start/Stopp)
Kraftstoffverbrauch außerorts* | l/100km | TBC March 2017 |  | 3,7 (mit Start/Stopp) 3,7 (ohne Start/Stopp) | 3,9 (mit Start/Stopp) 4,2 (ohne Start/Stopp) | 3,1 (mit Start/Stopp) 3,5 (ohne Start/Stopp) | 3,4 (mit Start/Stopp) 3,6 (ohne Start/Stopp)
Kraftstoffverbrauch gesamt* | l/100km | TBC March 2017 |  | 4,4 (mit Start/Stopp) 4,8 (ohne Start/Stopp) | 4,6 (mit Start/Stopp) 5,1 (ohne Start/Stopp) | 3,2 (mit Start/Stopp) 3,7 (ohne Start/Stopp) | 3,5 (mit Start/Stopp) 3,8 (ohne Start/Stopp)
CO2 * | g/km | TBC March 2017 |  | 99 (mit Start/Stopp) 107 (ohne Start/Stopp) | 104 (mit Start/Stopp) 115 (ohne Start/Stopp) | 85 (mit Start/Stopp) 97 (ohne Start/Stopp) | 92 (mit Start/Stopp) 101 (ohne Start/Stopp)
Abgas-Einstufung |  | EURO6b |  | EURO6b | EURO6b | EURO6b | EURO6b
* Kraftstoffverbrauch und Emissionen für die angegebenen Reifengrößen

## Sheet1 (hidden)
TECHNICAL DATA NEEDS FOR L53H
[8 empty] | EUR |  | SAF
[8 empty] | SED |  | SED
[8 empty] | 4 |  | 4
[8 empty] | I |  | I
[8 empty] | 2 |  | 2
[8 empty] | RWD |  | RWD
[8 empty] | AT |  | AT |  |  | 回答欄：赤枠内
[8 empty] | 7 |  | 7
[5 empty] | *VQ37/OM651/FZ1hの担当者を転記しました。 |  |  | Petrol |  | Petrol |  | 確認
|  | Department |  |  | Department | Name |  | L2 | L3 | L2 | L3 | 部署 | 担当者 | 職制
# | ITEM |  | UNIT | SAMPLE |  | Staff | manager | Premium | Sport | Premium | Sport
1 | Length | KAE | mm | 7665 | KAE | Hosoda | K.Ishimaru | 4790 | 4800 | 4790 | 4800
2 | Width without mirrors | KAE | mm |  | KAE | Hosoda | K.Ishimaru | 1820 | 1820 | 1820 | 1820
3 | Width with mirrors | KAL | mm |  | KAL |  |  | 2085 | 2085 | 2085 | 2085
4 | Height (unladen) | KAE | mm |  | KAE | Hosoda | K.Ishimaru | 1455 | 1455 | 1455 | 1455
5 | Wheelbase | KAE | mm | 2933 | KAE | Hosoda | K.Ishimaru | 2850 | 2850 | 2850 | 2850
6 | Track (Tread), front/rear | KAE | mm | 1,644/1,650 | KAE | Hosoda | K.Ishimaru | 1545/1565※ | 1545/1565※ | 1545/1565※ | 1545/1565※
7 | Turning circle/diameter (kerb-to-kerb) | KAJ | m |  | KAJ | Y.ISHIKAWA K.MORIAI Y.SHIMOMURA K.TAKAHASHI | T.SAITOU
8 | Turning circle/diameter (wall to wall) | KAE | m | 12.8 | KAE | Hosoda | K.Ishimaru | 11.9 | 12 | 11.9 | 12
9 | Head room with sunroof (Front/Rear) | KAE | mm |  | KAE | Hosoda | K.Ishimaru | 1002.1/934.5 ※SAE Method | 1002.1/934.5 ※SAE Method | 1002.1/934.5 ※SAE Method | 1002.1/934.5 ※SAE Method
10 | Leg room (Front/Rear) | KAE | mm |  | KAE | Hosoda | K.Ishimaru | 1131.4/892.1 ※SAE Method | 1131.4/892.1 ※SAE Method | 1131.4/892.1 ※SAE Method | 1131.4/892.1 ※SAE Method
11 | Shoulder room (Front/Rear) | KAE | mm |  | KAE | Hosoda | K.Ishimaru | 1439.3/1425.6 ※SAE Method | 1439.3/1425.6 ※SAE Method | 1439.3/1425.6 ※SAE Method | 1439.3/1425.6 ※SAE Method
12 | Hip room (Front/Rear) | KAE | mm |  | KAE | Hosoda | K.Ishimaru | 1352/1333.2 ※SAE Method | 1352/1333.2 ※SAE Method | 1352/1333.2 ※SAE Method | 1352/1333.2 ※SAE Method
13 | Fuel tank capacity | XK0 | approx ltr | 85 | XK0 | T.SANBE | K.OZAKI | 80 | 80 | 80 | 80 | XK0 | 三部 | 尾崎-3
14 | Cooling system incl heater | UE4 | ltr | 10.6 | UE4 | N.Satou T.Nishiwaki S.YOSHIZAKI | S.ISHIKAWA | 9 | 9 | 9 | 9 | UE4 | 佐藤(直) 西脇 吉崎 | 石川-S
15 | Engine oil | 2E1/ UA4 | ltr | 6.5 | 2E1 UA4 | FZ1h:Ichimura OM651:Hiruta | FZ1h:Nakahara OM651:Ishimoto | 6.3 | 6.3 | 6.3 | 6.3 | UA2 | 植田
16 | Transmission fluid | UC2/ UH4 | ltr | lifetime | UC2 UH4 | 2.2AT：Kobayshi,Hayashi 2.2MT：Kojima,Hayashi 3.5AT：Yoshida,Imai | 2.2 AT&MT：Ogaki 3.5AT：Terada | 125k km or 5years | 125k km or 5years | 125k km or 5years | 125k km or 5years | UC2 | Kobayashi Hayashi | Ogaki
17 | Final drive fluid | UC3 | km(months) | lifetime | UC3 | Y.SAHARA | Gotou-3 | lifetime | lifetime | lifetime | lifetime | UC3 | Y.SAHARA | GOTOU-3
18 | Final drive fluid | UC3 | ltr | 1.4 | UC3 | Y.SAHARA | Gotou-3 | 1.05±0.05 | 1.05±0.05 | 1.05±0.05 | 1.05±0.05 | UC3 | Y.SAHARA | GOTOU-3
19 | Curb weight, unladen | KAE | kg | 2,125 (2,205)3 | KAE | J.Watanabe T.Ooga | K.Ishimaru | LHD：1603 RHD：1615 | LHD：1617 RHD：1628 | 1643 | 1656 |  |  |  | ※算出方法はB列にコメント入力しました。
20 | Curb weight, unladen to EU | KAE | kg | 2,125 (2,205)3 | KAE | J.Watanabe T.Ooga | K.Ishimaru | LHD：1678 RHD：1690 | LHD：1692 RHD：1703 | 1718 | 1731 |  |  |  | ※算出方法はB列にコメント入力しました。
21 | Weight distribution (Front/rear) | KAE | % |  | KAE | J.Watanabe T.Ooga | K.Ishimaru | LHD：54.8% / 45.2% RHD：54.5% / 45.5% | LHD：54.9% / 45.1% RHD：54.6% / 45.4% | 54.4% / 45.6% | 54.1% / 45.9%
22 | Max load to DIN | KAE | kg | 630 (770)3 | KAE | J.Watanabe T.Ooga | K.Ishimaru | LHD：562 RHD：550 | LHD：548 RHD：537 | 522 | 509 |  |  |  | ※算出方法はB列にコメント入力しました。
23 | Max permissible to DIN | KAE | kg | 2,680 (2,900)3 | KAE | J.Watanabe T.Ooga | K.Ishimaru | 2162 | 2162 | 2162 | 2162 |  |  |  | ※算出方法はB列にコメント入力しました。
24 | Max axle load front/rear | KAE | kg | 1,245/1,535 (1,250/1,735)3 | KAE | J.Watanabe T.Ooga | K.Ishimaru | 1065 / 1185 | 1065 / 1185 | 1065 / 1185 | 1065 / 1185 |  |  |  | ※算出方法はB列にコメント入力しました。
25 | Max trailer load, braked (12%) / un-braked |  | kg | 2,700/750
26 | Max roofload / towbar download | KAE | kg | 100/120 | KAE |  |  | 75/1500 | 75/1500 | 75/1500 | 75/1500
27 | Passenger Volume moonroof | KAE | ltr, cubic feet | 620–1,750 | KAE | Hosoda | K.Ishimaru | 99.6 ※SAE Method | 99.6 ※SAE Method | 99.6 ※SAE Method | 99.6 ※SAE Method
28 | Cargo Volume moonroof | KAE | ltr, cubic feet | 620–1,750 | KAE | Hosoda | K.Ishimaru | 13.5 ※SAE Method | 13.5 ※SAE Method | 13.5 ※SAE Method | 13.5 ※SAE Method
29 | Luggage capacity VDA method to EU | KAE | ltr | 620–1,750 | KAE | Hosoda | K.Ishimaru | 500 | 500 | 500 | 500
30 | Drag coefficient | KAH | Cd x A | 0.33 x 2.87 | KAH | Takashima | Wakamatsu | 17inch-wheel:0.260×2.24 18iinch-wheel:0.265×2.24 19inch-wheel:0.275×2.24 | 18iinch-wheel:0.265×2.24 19inch-wheel:0.275×2.24 | 17inch-wheel:0.260×2.24 18iinch-wheel:0.265×2.24 19inch-wheel:0.275×2.24 | 17inch-wheel:0.260×2.24 18iinch-wheel:0.265×2.24 19inch-wheel:0.275×2.24 | KAH | Takashima | Wakamatsu-3
POWER UNIT
31 | Config/No of cyls/valves | UA2/ 2E1/ UA4 |  | Inline/6/4 | UA2 2E1 UA4 | M274:Ueda FZ1h:Ichimura OM651:Hiruta | FZ1h:Nakahara OM651:Ishimoto | Inline/4/4 | Inline/4/4 | Inline/4/4 | Inline/4/4 | UA2 | 植田
32 | Capacity | UA2/ 2E1/ UA4 | cc | 2996 | UA2 2E1 UA4 | M274:Ueda FZ1h:Ichimura OM651:Hiruta | FZ1h:Nakahara OM651:Ishimoto | 1991 | 1991 | 1991 | 1991 | UA2 | 植田
33 | Stroke/bore | UA2/ 2E1/ UA4 | mm | 85.0/88.0 | UA2 2E1 UA4 | M274:Ueda FZ1h:Ichimura OM651:Hiruta | FZ1h:Nakahara OM651:Ishimoto | 92.0/83.0 | 92.0/83.0 | 92.0/83.0 | 92.0/83.0 | UA2 | 植田
34 | Compression ratio | UA2/ 2E1/ UA4 | : 1 | 10.7 | UA2 2E1 UA4 | M274:Ueda FZ1h:Ichimura OM651:Hiruta | FZ1h:Nakahara OM651:Ishimoto | 9.8 | 9.8 | 9.8 | 9.8 | UA2 | 植田
35 | Injection pressure (Diesel) |  | bar/psi
36 | Fuel grade | UA2/ 2E1/ UA4 | RON | 91–98 | UA2 2E1 UA4 | M274:Ueda FZ1h:Ichimura OM651:Hiruta | FZ1h:Nakahara OM651:Ishimoto | SUPER 95-98 | SUPER 95-98 | SUPER 95-98 | SUPER 95-98 | UA2 | 植田
37 | Output Power | UA2/ 2E1/ UA4 | kW | 200kW | UA2 2E1 UA4 | M274:Ueda FZ1h:Ichimura OM651:Hiruta | FZ1h:Nakahara OM651:Ishimoto | 155kW | 155kW | 155kW | 155kW | UA2 | 植田
38 | Output Power | UA2/ 2E1/ UA4 | HP | 272HP | UA2 2E1 UA4 | M274:Ueda FZ1h:Ichimura OM651:Hiruta | FZ1h:Nakahara OM651:Ishimoto | 208HP | 208HP | 208HP | 208HP | UA2 | 植田
39 | Output Power | UA2/ 2E1/ UA4 | PS |  | UA2 2E1 UA4 | M274:Ueda FZ1h:Ichimura OM651:Hiruta | FZ1h:Nakahara OM651:Ishimoto | 211PS | 211PS | 211PS | 211PS | UA2 | 植田
40 | at | UA2/ 2E1/ UA4 | rpm | 6650rpm | UA2 2E1 UA4 | M274:Ueda FZ1h:Ichimura OM651:Hiruta | FZ1h:Nakahara OM651:Ishimoto | 5500rpm | 5500rpm | 5500rpm | 5500rm | UA2 | 植田
41 | Torque | UA2/ 2E1/ UA4 | Nm | 315Nm | UA2 2E1 UA4 | M274:Ueda FZ1h:Ichimura OM651:Hiruta | FZ1h:Nakahara OM651:Ishimoto | 350Nm | 350Nm | 350Nm | 350Nm | UA2 | 植田
42 | Torque | UA2/ 2E1/ UA4 | lbs-ft | 232lbs-ft | UA2 2E1 UA4 | M274:Ueda FZ1h:Ichimura OM651:Hiruta | FZ1h:Nakahara OM651:Ishimoto | 258lbs-ft | 258lbs-ft | 258lbs-ft | 258lbs-ft | UA2 | 植田
43 | Torque | UA2/ 2E1/ UA4 | kg-m |  | UA2 2E1 UA4 | M274:Ueda FZ1h:Ichimura OM651:Hiruta | FZ1h:Nakahara OM651:Ishimoto | 35.7kg-m | 35.7kg-m | 35.7kg-m | 35.7kg-m | UA2 | 植田
44 | at | UA2/ 2E1/ UA4 | rpm | 2750rpm | UA2 2E1 UA4 | M274:Ueda FZ1h:Ichimura OM651:Hiruta | FZ1h:Nakahara OM651:Ishimoto | 1250-3500rpm | 1250-3500rpm | 1250-3500rpm | 1250-3500rpm | UA2 | 植田
ELECTRICAL SYSTEM
45 | Battery/installation | 2R2 | Ah/– | 70/luggage comp | 2R2 | T.Hamaya | Takeda | 75/eng room 62/luggage comp | 75/eng room 62/luggage comp | 75/eng room 62/luggage comp | 75/eng room 62/luggage comp | 2R2 | 濱屋 | 竹田-3
46 | Alternator | 2R2 | A/W | 180/2,520 | 2R2 | T.Hamaya | Takeda | 150/2100 | 150/2100 | 150/2100 | 150/2100 | 2R2 | 濱屋 | 竹田-3
CHASSIS AND SUSPENSION
47 | Suspension, front | KAJ |  | Double wishbone axle, small, negative steering roll radius; anti-dive | KAJ | Y.ISHIKAWA K.MORIAI Y.SHIMOMURA K.TAKAHASHI | T.SAITOU | Double wishbone type | Double wishbone type | Double wishbone type | Double wishbone type | KAJ(2C1) | 遠藤 櫻井 | 川辺-3
48 | Suspension, rear | KAJ |  | Integral axle; multi-dimensional suspension with anti-squat and anti-dive | KAJ | Y.ISHIKAWA K.MORIAI Y.SHIMOMURA K.TAKAHASHI | T.SAITOU | Independent multi-link | Independent multi-link | Independent multi-link | Independent multi-link | KAJ(2C1) | 遠藤 櫻井 | 川辺-3
49 | Brakes, front | XJ4 |  | Single-piston swing-caliper disc brakes (4.8i twin-piston swing-caliper disc brakes) | XJ4 | 竹中/石田 | 尾形-3 | 2-piston swing-caliper disc brakes | <-- | <-- | <-- | XJ4 | 竹中 | 尾形-3
50 | Size
51 | Diameter x thickness | XJ4 | mm | 348, vented | XJ4 | 竹中/石田 | 尾形-3 | 330x34t, vented | <-- | <-- | <-- | XJ4 | 竹中 | 尾形-3
52 | Brakes, rear | XJ4 |  | Single-piston swing-caliper disc brakes | XJ4 | 竹中/石田 | 尾形-3 | Single-piston swing-caliper disc brakes | <-- | <-- | <-- | XJ4 | 竹中 | 尾形-3
53 | Size
54 | Diameter x thickness | XJ4 | mm | 320, vented | XJ4 | 竹中/石田 | 尾形-3 | 308x16t, vented | <-- | <-- | <-- | XJ4 | 竹中 | 尾形-3
55 | Driving Stability System | XJV |  | Vehicle Dynamic Control (VDC), DSC III (HDC, DBC, ABS, ASC-X, ADB-X, DTC, Trailer Stability Control) | XJV | 小池/篠原/山本(景)/安生 田代/臼田 | 瀧川-3 清水-3 | VDC, ABS, TCS, EBD, HSA ATC | <-- | <-- | <-- | XJV | 小池、篠原、山本、安生 田代、臼田 | 瀧川-3 清水-3
56 | Steering | XJ6 |  | Rack-and-pinion power-assisted | XJ6 | HEPS:Y.TANAKA M.HORIE Direct Adaptive Steering:T.OIDA | HEPS:Y.KATOU Direct Adaptive Steering:O.SATO | Rack-and-pinion power-assisted | Rack-and-pinion power-assisted | Rack-and-pinion power-assisted | Rack-and-pinion power-assisted
57 | Overall steering ratio | XJ6 | : 1 | 19.5 | XJ6 | HEPS:Y.TANAKA M.HORIE Direct Adaptive Steering:T.OIDA | HEPS:Y.KATOU Direct Adaptive Steering:O.SATO | 12.07-36.98 | 12.07-36.98 | 12.07-36.98 | 12.07-36.98
58 | Transmission | UC2/ UH4 |  | Six-speed automatic with Steptronic | UC2 UH4 | 2.2AT：Kobayshi,Hayashi 2.2MT：Kojima,Hayashi 3.5AT：Yoshida,Imai | 2.2 AT&MT：Ogaki | Seven-speed automatic transmission | Seven-speed automatic transmission | Seven-speed automatic transmission | Seven-speed automatic transmission | UC2 | Kobayashi Hayashi | Ogaki
59 | Gear ratios I | UC2/ UH4 | : 1 | 4.171 | UC2 UH4 | 2.2AT：Kobayshi,Hayashi 2.2MT：Kojima,Hayashi 3.5AT：Yoshida,Imai | 2.2 AT&MT：Ogaki 3.5AT：Terada | 4.377 | 4.377 | 4.377 | 4.377 | UC2 | Kobayashi Hayashi | Ogaki
60 | II | UC2/ UH4 | : 1 | 2.34 | UC2 UH4 | 2.2AT：Kobayshi,Hayashi 2.2MT：Kojima,Hayashi 3.5AT：Yoshida,Imai | 2.2 AT&MT：Ogaki 3.5AT：Terada | 2.859 | 2.859 | 2.859 | 2.859 | UC2 | Kobayashi Hayashi | Ogaki
61 | III | UC2/ UH4 | : 1 | 1.521 | UC2 UH4 | 2.2AT：Kobayshi,Hayashi 2.2MT：Kojima,Hayashi 3.5AT：Yoshida,Imai | 2.2 AT&MT：Ogaki 3.5AT：Terada | 1.921 | 1.921 | 1.921 | 1.921 | UC2 | Kobayashi Hayashi | Ogaki
62 | IV | UC2/ UH4 | : 1 | 1.143 | UC2 UH4 | 2.2AT：Kobayshi,Hayashi 2.2MT：Kojima,Hayashi 3.5AT：Yoshida,Imai | 2.2 AT&MT：Ogaki 3.5AT：Terada | 1.368 | 1.368 | 1.368 | 1.368 | UC2 | Kobayashi Hayashi | Ogaki
63 | V | UC2/ UH4 | : 1 | 0.867 | UC2 UH4 | 2.2AT：Kobayshi,Hayashi 2.2MT：Kojima,Hayashi 3.5AT：Yoshida,Imai | 2.2 AT&MT：Ogaki 3.5AT：Terada | 1 | 1 | 1 | 1 | UC2 | Kobayashi Hayashi | Ogaki
64 | VI | UC2/ UH4 | : 1 | 0.691 | UC2 UH4 | 2.2AT：Kobayshi,Hayashi 2.2MT：Kojima,Hayashi 3.5AT：Yoshida,Imai | 2.2 AT&MT：Ogaki 3.5AT：Terada | 0.82 | 0.82 | 0.82 | 0.82 | UC2 | Kobayashi Hayashi | Ogaki
65 | VII | UC2/ UH4 |  |  | UC2 UH4 | 2.2AT：Kobayshi,Hayashi 2.2MT：Kojima,Hayashi 3.5AT：Yoshida,Imai | 2.2 AT&MT：Ogaki 3.5AT：Terada | 0.728 | 0.728 | 0.728 | 0.728 | UC2 | Kobayashi Hayashi | Ogaki
66 | R | UC2/ UH4 | : 1 | 3.403 | UC2 UH4 | 2.2AT：Kobayshi,Hayashi 2.2MT：Kojima,Hayashi 3.5AT：Yoshida,Imai | 2.2 AT&MT：Ogaki 3.5AT：Terada | 3.416 | 3.416 | 3.416 | 3.416 | UC2 | Kobayashi Hayashi | Ogaki
67 | Final drive | UC3 | : 1 | 4.44 | UC3 | Y.SAHARA | Gotou-3 | 3.133 | 3.133 | 3.133 | 3.133 | UC3 | Y.SAHARA | GOTOU-3
68 | Tyres, front/rear (Base) | KAJ |  | 255/55 R18 109V XLRSC4 | KAJ | T.Usui | Saitou-3 | 225/55RF17 97W (OPT: 225/55R17 97W)※ | 225/50RF18 95W | 225/55RF17 97W (OPT: 225/55R17 97W)※ | 225/50RF18 95W | KAJ | 碓井 加瀬 | 斉藤-3 | ※仕様数に対し記入欄が足りないこと、 またホイールとの関連から本欄に記載します
69 | Rims, front/rear (Base) | KAJ |  | 8.5 J x 18 LM | KAJ | Okazaki/Hayashida | Satou-3 | 7.5J x 17 ALLOY | 7.5J x 18 ALLOY | 7.5J x 17 ALLOY | 7.5J x 18 ALLOY | KAJ | 岡崎 林田 | 佐藤-3
70 | Tyres, front/rear (Option 1) | KAJ |  | 255/55 R18 109V XLRSC4 | KAJ | T.Usui | Saitou-3 | 225/50RF18 95W | 245/40RF19 94W | 225/50RF18 95W | 245/40RF19 94W | KAJ | 碓井 加瀬 | 斉藤-3
71 | Rims, front/rear (Option 1) | KAJ |  | 8.5 J x 18 LM | KAJ | Okazaki/Hayashida | Satou-3 | 7.5J x 18 ALLOY | 8.5J x 19 ALLOY | 7.5J x 18 ALLOY | 8.5J x 19 ALLOY | KAJ | 岡崎 林田 | 佐藤-3
72 | Tyres, front/rear (Option 2) | KAJ |  | 255/55 R18 109V XLRSC4 | KAJ | T.Usui | Saitou-3 | 245/40RF19 94W | - | 245/40RF19 94W | - | KAJ | 碓井 加瀬 | 斉藤-3
73 | Rims, front/rear (Option 2) | KAJ |  | 8.5 J x 18 LM | KAJ | Okazaki/Hayashida | Satou-3 | 8.5J x 19 ALLOY | - | 8.5J x 19 ALLOY | - | KAJ | 岡崎 林田 | 佐藤-3
PERFORMANCE
74 | Power-to-weight ratio to DIN | KAI / UE1 | kg/kW | 10.3 | KAI/UE1 | M.Kouda/Y.Ebata/H.Mune | O.Ushikubo
75 | Output per litre | KAI / UE1 | kW/ltr | 66.8 | KAI/UE1 | M.Kouda/Y.Ebata/H.Mune | O.Ushikubo
76 | Acceleration 0–62mph (0-100km) | KAI / UE1 | sec | 8.1 | KAI/UE1 | M.Kouda/Y.Ebata/H.Mune | O.Ushikubo | 7.2 | 7.2 | 届出ないため記載しない | 届出ないため記載しない | KAI/UE1 | 吉松 | KAI 牛窪‐3
77 | Standing-start km | KAI / UE1 | sec | 28.9
78 | Top speed (Max speed) | KAI / UE1 | Mph | 140 (130)7 | KAI/UE1 | M.Kouda/Y.Ebata/H.Mune | O.Ushikubo | 152 | 152 | 152 | 152 | KAI/UE1 | 吉松 | KAI 牛窪‐3
79 | Top speed (Max speed) | KAI / UE1 | km/h |  | KAI/UE1 | M.Kouda/Y.Ebata/H.Mune | O.Ushikubo | 245 | 245 | 245 | 245 | KAI/UE1 | 吉松 | KAI 牛窪‐3
FUEL CONS IN THE EU CYCLE
80 | Urban (city) | KAI / UE1 | mpg | 18 | KAI/UE1 | M.Kouda/Y.Ebata/H.Mune | O.Ushikubo | 17inch/18inch：32.8 19inch ：32.1 | 17inch/18inch：32.8 19inch ：32.1 | 30.4 | 30.4 | KAI/UE1 | 吉松 | KAI 牛窪‐3
81 | Urban (city) | KAI / UE1 | ltr/100km | tbd | KAI/UE1 | M.Kouda/Y.Ebata/H.Mune | O.Ushikubo | 17inch/18inch：8.6 19inch ：8.8 | 17inch/18inch：8.6 19inch ：8.8 | 9.3 | 9.3 | KAI/UE1 | 吉松 | KAI 牛窪‐3
82 | Extra-urban (Highway) | KAI / UE1 | mpg | 19 | KAI/UE1 | M.Kouda/Y.Ebata/H.Mune | O.Ushikubo | 17inch/18inch：56.5 19inch ：54.3 | 17inch/18inch：56.5 19inch ：54.3 | 49.6 | 49.6 | KAI/UE1 | 吉松 | KAI 牛窪‐3
83 | Extra-urban (Highway) | KAI / UE1 | ltr/100km | tbd | KAI/UE1 | M.Kouda/Y.Ebata/H.Mune | O.Ushikubo | 17inch/18inch：5.0 19inch ：5.2 | 17inch/18inch：5.0 19inch ：5.2 | 5.7 | 5.7 | KAI/UE1 | 吉松 | KAI 牛窪‐3
84 | Combined | KAI / UE1 | mpg | 32.8 | KAI/UE1 | M.Kouda/Y.Ebata/H.Mune | O.Ushikubo | 17inch/18inch：44.8 19inch ：43.5 | 17inch/18inch：44.8 19inch ：43.5 | 40.4 | 40.4 | KAI/UE1 | 吉松 | KAI 牛窪‐3
85 | Combined | KAI / UE1 | ltr/100km | tbd | KAI/UE1 | M.Kouda/Y.Ebata/H.Mune | O.Ushikubo | 17inch/18inch：6.3 19inch ：6.5 | 17inch/18inch：6.3 19inch ：6.5 | 7 | 7 | KAI/UE1 | 吉松 | KAI 牛窪‐3
86 | CO2 | KAI / UE1 | mpg | 25.9 | [7 empty] | KAI/UE1 | 吉松 | KAI 牛窪‐3
87 | CO2 | KAI / UE1 | g/km | 260 | KAI/UE1 | M.Kouda/Y.Ebata/H.Mune | O.Ushikubo | 17inch/18inch：146 19inch ：151 | 17inch/18inch：146 19inch ：151 | 162 | 162 | KAI/UE1 | 吉松 | KAI 牛窪‐3
MISCELLANEOUS
88 | Emission standard | UA2/ 2E1/ UA4 |  | EU4 | UA2 2E1 UA4 | M274:Ueda FZ1h:Ichimura OM651:Hiruta | FZ1h:Nakahara OM651:Ishimoto | EUR5 | EUR5 | EUR5 | EUR5 | UA2 | 植田
89 | Wading depth (at 7 km/h) | KAE | mm | 500 | KAE | S.SUZUKI / TS.SUZUKI | K.Ishimaru | 300 | 300 | 300 | 300 | KAE | 鈴木努 鈴木沙織
90 | Embankment angle front/rear (=Approach angle /Departure angle) ※（）内はOption Tyres | KAE | ° | 25.4/22.9 | KAE | S.SUZUKI / TS.SUZUKI | K.Ishimaru | Approach angle:16.5 Departure angle:17.1 | Approach angle:16.3 Departure angle:17.1 | Approach angle:16.5 Departure angle:17.1 | Approach angle:16.3 Departure angle:17.1 | KAE | 鈴木努 鈴木沙織
91 | Ramp angle | KAE | ° | 19.7 | KAE | S.SUZUKI / TS.SUZUKI | K.Ishimaru | 13.4 | 13.4 | 13.4 | 13.4 | KAE | 鈴木努 鈴木沙織
92 | Ground clearance, unladen | KAE | mm | 212 | KAE | S.SUZUKI / TS.SUZUKI | K.Ishimaru | 126 | 126 | 126 | 126 | KAE | 鈴木努 鈴木沙織
93 | Permanent all-wheel drive, |  |  | variable |  |  |  | - | - | - | - | UC3 | 竹内 | 後藤
94 | Power distribution | XJV⇒4WD UC3 |  | FR:RR | XJV⇒4WD UC3 | I.Takeuchi | Gotou-3 | - | - | - | - | UC3 | 竹内 | 後藤
95 | Service interval | GAS |  |  | GAS | R.Kurosaki | J.Ishikawa
96 | VK rank | KAF |  |  | KAF | 加瀬澤
97 | Nox |  | g/km
98 | CO |  | g/km
99 | HC |  | g/km
100 | Approaching Vehicle Sound for Pedestrians (VSP) | XX3 KAG |  |  | XX3 KAG | Yang Miyama | Hashimoto-3
Note on B32: HOTTA, SHINYA: 空車質量 ※届出値（トレランス使用、燃料90%）
Note on B33: HOTTA, SHINYA: カタログ用空車重量（No.19 + 乗員&手荷物75kg）
Note on B35: HOTTA, SHINYA: 最大積載量（PTW – No.19）
Note on B36: HOTTA, SHINYA: 最大積載時の車+積荷質量（PTW）
Note on B37: HOTTA, SHINYA: 最大積載時の車+積荷質量（PAW）

## Sheet2 (hidden)
| Item | Answer
| Height (unladen) with roof rails | -
1 | Gross Vehicle Weight | This figure is "N/A"
| Max trailer load, | 担当部署不明
braked (12%) / un-braked
1 | / towbar download | already inputted -> Row 45
1 | Max loading weight | Not required for passenger vehicle
| Cargo Volume moonroof | OM651のみ未回答
| Luggage capacity VDA method to EU | 回答未記入
1 | Service interval - months | Please ask AS team -> not product spec
1 | Service interval - km | Please ask AS team -> not product spec
1 | Timing Belt Interval Frequency - Months | Please ask AS team -> not product spec
1 | Timing Belt Interval Mileage | Please ask AS team -> not product spec
| Vehicle Homologation Rank | Homologation?
| VK rank | Homologation?
| NOx | Homologation?
| CO | Homologation?
| HC | Homologation?
| HC + Nox | Homologation?
| Particulate | Homologation?