## X12K Eur.
[1] 12-December-17
NISSAN e-NV200 |  |  | (vorläufige Daten bis zur finalen Homologation) |  |  | [N] 30-October-17
Modell |  |  | Nissan e-NV200
Modell-Code |  |  | X12K
Karosserie |  |  | Kastenwagen | Kastenwagen | Evalia
|  | Türen | 5 | 4 | 5
Sitze |  |  | 2 | 2 | 7
MOTOR
| Motorbezeichnung |  | EM57
| Elektromotortyp |  | Wechselstrom, synchron
| Leistung | kW(PS) bei U/min | 80[109]/3.008-10.000
| Max. Drehmoment | Nm bei U/min | 254 /0-3.008
| Max. Drehzahl |  | 10.500
| Energieart |  | Elektrizität
| Zündung |  | Elektronisch
ANTRIEB
| Getriebe |  | RN1F61B
| Übersetzung |  | 9.3010
| Achsübersetzung |  | ---
| Antriebsachse |  | Front
BATTERIE
| Typ |  | Laminierte Lithium-Ionen-Batterie
| Batteriespannung | V | 360
| Batteriekapazität | kWh | 40
| Anzahl der Zellen |  | 192
| Batterieladung | kW | 6.6
| Ladezeit der Batterie | h bzw. min | 7,5 (Wallbox) bzw. 40 bis 60 Minuten (DC) *abhängig von den Ladenbedingungen, dem Quick Charger Typ, der Batterietemperatur, der Batteriegröße und der Umgebungstemperatur
LADEGERÄT
| On-board Ladesystem | kW | 6,6
| Schnellladesystem | kW | 50
| Ladekabel | Länge/Gewicht | 6 m lang (3,5 kg)
FAHRWERK / LENKUNG
| Vorderradaufhängung |  | Einzelradaufhängung, McPherson-Federbeine, Stabilisator, hydraulische Teleskopschwingungsdämpfer
| Hinterradaufhängung |  | Starrachse mit Blattfedern, hydraulische Teleskopschwingungsdämpfer |  | Starrachse mit Blattfedern, hydraulische Teleskopschwingungsdämpfer
| Lenkung |  | Zahnstangenlenkung, elektrisch unterstützt
| Bremssystem |  | Hydraulisches Zweikreisbremssystem (diagonale Aufteilung) mit Bremskraftverstärker, elektronischer Bremskraftverteilung und ABV
| vorn | Ø in mm | Scheiben/ φ283×28t
| hinten | Ø in mm | Scheiben/ φ292×16t
| Felgengröße |  | 15x6J, ET +45
| Reifengröße |  | 185/65 R 15
| Wendekreis | m | 11.13
| Spurwendekreisdurchmesser | m | 10.6
VERBRAUCH / FAHRLEISTUNGEN
| Reichweite, max. (nach NEFZ) | km | 280 | 280 | 280
| Elektrischer Energieverbrauch (NEFZ) | kWh/100 km | 16.5 | 16.5 | 16.5
| Elektrischer Energieverbrauch (WLTP) | kWh/100 km | 25.9 | 25.9 | 25.9
| Reichweite kombiniert (nach WLTP) | km | 200 | 200 | 200
| Reichweite innerstädtisch (nach WLTP) | km | 301 | 301 | 301
| CO2 -Emissionen (Messverfahren nach EU-Norm) | g/km | 0 | 0 | 0
| Höchstgeschwindigkeit | km/h | 123 | 123 | 123
| Beschleunigung 0-100 km/h | sec. | 14 | 14 | 14
GEWICHTE
| Zulässiges Gesamtgewicht | kg | 2220 | 2240 | 2250
| Leergewicht, min. | kg | 1558 | 1539 | 1689
| Nutzlast, max. | kg | 662 | 701 | 561
| Zulässige Achslast vorn | kg | 1180 | 1180 | 1180
| Zulässige Achslast hinten | kg | 1200 | 1200 | 1200
| Anhängelast, max., vorn | kg | 410 | 410 | 0
| Anhängelast, max., vorn | kg | 410 | 410 | 0
| Stützlast, max. | kg | 75 | 75 | ---
| Dachlast, max. | kg | 100 | 100 | 100
ABMESSUNGEN
| Länge | mm | 4560
| Breite (mit Außenspiegeln) | mm | 2011
| Breite (ohne Außenspiegel) | mm | 1755
| Höhe, unbeladen | mm | 1858
| Radstand | mm | 2725
| Überhang vorn | mm | 985
| Überhang hinten | mm | 850
| Spur vorn | mm | 1530
| Spur hinten | mm | 1530
| Bodenfreiheit, unbeladen | mm | 153.4
KOFFERRAUM / LADERAUM
| Laderaumlänge, max. | mm | 2040 | 2040 | 2040
| Laderaumbreite, max. | mm | 1500 | 1500 | 1495
| Laderaumhöhe, max. | mm | 1358 | 1358 | 1305
| Laderaumbreite zwischen den Radkästen | mm | 1220 | 1220 | 1220
| Ladekante, unbeladen | mm | 523.5 | 523.5 | 523.5
| Ladekapazität, max.(Kastenwagen) | m3 | 4.2 | 4.2 | k.A.
| 7-Sitzer mit hochgeklappten Sitzen in der 3. Sitzreihe und gewickelter 2. Sitzreihe | m3 | k.A. | k.A. | 2.94
| 7-Sitzer mit hochgeklappten Sitzen in der 3. Sitzreihe | m3 | k.A. | k.A. | 2
| 7-Sitzer bei dachhoher Beladung | l | k.A. | k.A. | 870
| 7-Sitzer bei Beladung bis zur Hutablage | l | k.A. | k.A. | 443
| Ladebreite Schiebetüre | mm | 700 | 700 | 700
| Ladehöhe Schiebetüre | mm | 1171 | 1171 | 1171
| Ladebreite Hecktüre (max.) | mm | 1262 | 1262 | 1262
| Ladehöhe Hecktüre (max.) | mm | 1228 | 1228 | 1228